## UPET-Wifi
Id | Designator | Footprint | Quantity | Designation | Supplier and ref | MOUSER | Manufact. Part | JLCPCB
1 | C3,C1,C2 | C_0603_1608Metric_Pad1.08x0.95mm_HandSolder | 3 | 0.1u |  | 710-885012206020 | 885012206020 | C14663
6 | C4 | C_0603_1608Metric_Pad1.08x0.95mm_HandSolder | 1 | 10u |  | 187-CL10A106KQ8NNNL | CL10A106KQ8NNN | C19702
| D1 | SOD-123 | 1 | 1N4148W |  | 78-1N4148W-HE3_A-18 | 1N4148W-HE3_A-18 | C5443965
| J1 | PinHeader_1x06_P2.54mm_Vertical
| J3 | PinHeader_1x09_P2.54mm_Vertical
|  |  | 2 |  |  | 649-1012937892001BLF | 10129378-920001BLF
| Q1, Q2 | SOT-23 | 2 | S8050 |  | 833-MMSS8050-H-TP | MMSS8050-H-TP | C181158
5 | R1,R4 | R_0603_1608Metric_Pad0.98x0.95mm_HandSolder | 2 | 10k |  | 660-SG73S1JTTD103J | SG73S1JTTD103J | C17414
| R2 | 603 | 1 | 1k |  | 652-CR0603AFX1001ELF | CR0603AFX-1001ELF | C21190
| R3 | 603 | 1 | 1k5 |  | 708-RMCF0603JT1K50 | RMCF0603JT1K50 | C2907083
| R5, R6 | 603 | 2 | 12k |  | 660-RK73B1JTTDD123J | RK73B1JTTDD123J | C22790
2 | U4 | ESP32-WROVER-E-N16R8 | 1 | ESP32-WROVER-E-N16R8 |  | 356-ESP32WRVE22864PC | ESP32-WROVER-E-N16R8 | C529589
3 | U2 | TSSOP-28_4.4x9.7mm_P0.65mm | 1 | SC16IS752IPW |  | 771-SC16IS752IPW | SC16IS752IPW,112 | C57156
7 | U3 | Oscillator_SMD_IDT_JU6-6_7.0x5.0mm_P2.54mm | 1 | 1.8432 MHz |  | 972-LH736001.843200I | XLH736001.843200I | C2901464